## device
Location | Hostname | Interface label | interface real | IP | WLAN-SSID | WLAN-Channel | WLAN-Mode | Remote Host | Remote Interface
MANAGEMENT | MNVPN-1 | LOC0 | eth0 | 10.254.253.1/24 |  |  |  | PC-MANAGEMENT | E1
MANAGEMENT | MNVPN-1 | LOC1 | eth2 | 10.254.254.1/24 |  |  |  | SW | E1
MANAGEMENT | MNVPN-1 | LOC10 | eth2.10 | 10.4.1.1/24 |  |  |  | CR-1 | E1
MANAGEMENT | MNVPN-1 | LOC11 | eth2.11 | 10.2.1.1/24 |  |  |  | SW24 | E1
MANAGEMENT | MNVPN-1 | WAN1 | eth1 | 88.40.89.93/28 | lab1.umobile-project.eu |  |  | GW | E1
MANAGEMENT | MNVPN-1 | VPN-LPTP |  | 10.3.1.1/24
UMOBILE core network | CR-1 | loopback | lo | 10.1.1.1/32
UMOBILE core network | CR-1 | E1 | Eth1.15 | 10.4.1.2/24 |  |  |  | MNVPN-1 | LOC10
UMOBILE core network | CR-1 | E6 | eth1.12 | 10.100.0.1/30 |  |  |  | CAPR-1 | E1
UMOBILE core network | CR-1 | E7 | eth1.14 | 10.100.0.5/30 |  |  |  | CAPR-2 | E1
UMOBILE core network | CR-1 | E8 | eth1.13 | 10.100.0.9/30 |  |  |  | CAPR-3 | E1
UMOBILE core network | CR-1 | E9 | eth1.11 | 10.100.0.13/30 |  |  |  | CAPR-4 | E1
UMOBILE core network | CAPR-1 | loopback | lo | 10.1.1.2/32
UMOBILE core network | CAPR-1 | E1 | Eth1.15 | 10.100.0.2/30 |  |  |  | CR-1 | E6
UMOBILE core network | CAPR-1 | E6 | eth1.12 | 10.100.0.17/30 |  |  |  | CAPR-2 | E6
UMOBILE core network | CAPR-1 | E7 | eth1.14 | 10.100.0.21/30 |  |  |  | CAPR-3 | E6
UMOBILE core network | CAPR-1 | E8 | eth1.13 | 10.100.0.25/30 |  |  |  | SEG-CAPR-1 | E1
UMOBILE core network | CAPR-1 | E9 | eth1.11 | 10.100.0.29/30 |  |  |  | APR-1 | E2
UMOBILE core network | CAPR-1 | W0 | wlan0 | 10.100.0.33/30 | CAPR1-5GHz | 100 (5.500 Ghz) | Access Point | APR-1 | W0
UMOBILE core network | CAPR-1 | W1 | wlan1 | 10.1.2.1/24 | CAPR1-2.4GHz | 1 (2.412 GHz) | Access Point
UMOBILE core network | CAPR-2 | loopback | lo | 10.1.1.3/32
UMOBILE core network | CAPR-2 | E1 | Eth1.15 | 10.100.0.6/30 |  |  |  | CR-1 | E7
UMOBILE core network | CAPR-2 | E6 | eth1.12 | 10.100.0.18/30 |  |  |  | CAPR-1 | E6
UMOBILE core network | CAPR-2 | E7 | eth1.14 | 10.100.0.37/30 |  |  |  | CAPR-4 | E6
UMOBILE core network | CAPR-2 | E8 | eth1.13 | 10.100.0.41/30 |  |  |  | SEG-CAPR-2 | E1
UMOBILE core network | CAPR-2 | E9 | eth1.11 | 10.100.0.45/30 |  |  |  | APR-2 | E2
UMOBILE core network | CAPR-2 | W0 | wlan0 | 10.100.0.49/30 | CAPR2-5GHz | 116 (5.580 GHz) | Access Point | APR-2 | W0
UMOBILE core network | CAPR-2 | W1 | wlan1 | 10.1.3.1/24 | CAPR2-2.4GHz | 6 (2.437 GHz) | Access Point
UMOBILE core network | CAPR-3 | loopback | lo | 10.1.1.4/32
UMOBILE core network | CAPR-3 | E1 | Eth1.15 | 10.100.0.10/30 |  |  |  | CR-1 | E8
UMOBILE core network | CAPR-3 | E6 | eth1.12 | 10.100.0.22/30 |  |  |  | CAPR-1 | E7
UMOBILE core network | CAPR-3 | E7 | eth1.14 | 10.100.0.53/30 |  |  |  | CAPR-4 | E7
UMOBILE core network | CAPR-3 | E8 | eth1.13 | 10.100.0.57/30 |  |  |  | SEG-CAPR-3 | E1
UMOBILE core network | CAPR-3 | E9 | eth1.11 | 10.100.0.61/30 |  |  |  | APR-3 | E2
UMOBILE core network | CAPR-3 | W0 | wlan0 | 10.100.0.65/30 | CAPR3-5GHz | 132 (5.660 GHz) | Access Point | APR-3 | W0
UMOBILE core network | CAPR-3 | W1 | wlan1 | 10.1.4.1/24 | CAPR3-2.4GHz | 11 (2.462 GHz) | Access Point
UMOBILE core network | CAPR-4 | loopback | lo | 10.1.1.5/32
UMOBILE core network | CAPR-4 | E1 | Eth1.15 | 10.100.0.14/30 |  |  |  | CR-1 | E9
UMOBILE core network | CAPR-4 | E6 | eth1.12 | 10.100.0.38/30 |  |  |  | CAPR-2 | E7
UMOBILE core network | CAPR-4 | E7 | eth1.14 | 10.100.0.54/30 |  |  |  | CAPR-3 | E7
UMOBILE core network | CAPR-4 | E8 | eth1.13 | 10.100.0.69/30 |  |  |  | SEG-CAPR-4 | E1
UMOBILE core network | CAPR-4 | E9 | eth1.11 | 10.100.0.73/30 |  |  |  | APR-4 | E2
UMOBILE core network | CAPR-4 | W0 | wlan0 | 10.100.0.77/30 | CAPR4-5GHz | 140 (5.700 GHz) | Access Point | APR-4 | W0
UMOBILE core network | CAPR-4 | W1 | wlan1 | 10.1.5.1/24 | CAPR4-2.4GHz | 1 (2.412 GHz) | Access Point
UMOBILE access network UAN1 | APR-1 | loopback | lo | 10.1.1.6/32
UMOBILE access network UAN1 | APR-1 | E1 | eth0 | 10.100.0.81/30 |  |  |  | SEG-APR-1 | E1
UMOBILE access network UAN1 | APR-1 | E2 | eth1.12 | 10.100.0.30/30 |  |  |  | CAPR-1 | E9
UMOBILE access network UAN1 | APR-1 | E3 | eth1.13 | NC
UMOBILE access network UAN1 | APR-1 | W0 | wlan0 | 10.100.0.34/30 | CAPR1-5GHz | 100 (5.500 Ghz) | Client | CAPR-1 | W0
UMOBILE access network UAN1 | APR-1 | W1 | wlan1 | 10.1.6.1/24 | UAP1-2.4GHz | 1 (2.412 GHz) | Access Point
UMOBILE access network UAN2 | APR-2 | loopback | lo | 10.1.1.7/32
UMOBILE access network UAN2 | APR-2 | E1 | eth0 | 10.100.0.85/30 |  |  |  | SEG-APR-2 | E1
UMOBILE access network UAN2 | APR-2 | E2 | eth1.12 | 10.100.0.46/30 |  |  |  | CAPR-2 | E9
UMOBILE access network UAN2 | APR-2 | E3 | eth1.13 | NC
UMOBILE access network UAN2 | APR-2 | W0 | wlan0 | 10.100.0.50/30 | CAPR2-5GHz | 116 (5.580 GHz) | Client | CAPR-2 | W0
UMOBILE access network UAN2 | APR-2 | W1 | wlan1 | 10.1.7.1/24 | UAP2-2.4GHz | 6 (2.437 GHz) | Access Point
UMOBILE access network UAN3 | APR-3 | loopback | lo | 10.1.1.8/32
UMOBILE access network UAN3 | APR-3 | E1 | eth0 | 10.100.0.89/30 |  |  |  | SEG-APR-3 | E1
UMOBILE access network UAN3 | APR-3 | E2 | eth1.12 | 10.100.0.62/30 |  |  |  | CAPR-3 | E9
UMOBILE access network UAN3 | APR-3 | E3 | eth1.13 | NC
UMOBILE access network UAN3 | APR-3 | W0 | wlan0 | 10.100.0.66/30 | CAPR3-5GHz | 132 (5.660 Ghz) | Client | CAPR-3 | W0
UMOBILE access network UAN3 | APR-3 | W1 | wlan1 | 10.1.8.1/24 | UAP3-2.4GHz | 11 (2.462 Ghz) | Access Point
UMOBILE access network UAN4 | APR-4 | loopback | lo | 10.1.1.9/32
UMOBILE access network UAN4 | APR-4 | E1 | eth0 | 10.100.0.93/30 |  |  |  | SEG-APR-4 | E1
UMOBILE access network UAN4 | APR-4 | E2 | eth1.12 | 10.100.0.74/30 |  |  |  | CAPR-4 | E9
UMOBILE access network UAN4 | APR-4 | E3 | eth1.13 | NC
UMOBILE access network UAN4 | APR-4 | W0 | wlan0 | 10.100.0.78/30 | CAPR4-5GHz | 140 (5.700 Ghz) | Client | CAPR-4 | W0
UMOBILE access network UAN4 | APR-4 | W1 | wlan1 | 10.1.9.1/24 | UAP4-2.4GHz | 1 (2.412 GHz) | Access Point
UMOBILE core network | UNC1 | E1 |  | 10.4.1.3/24 |  |  |  | SWCORE | E3
UMOBILE core network | SEG-CR-1 | E1 | eth0 | 10.4.1.4/24 |  |  |  | SWCORE | E4
UMOBILE core network | SEG-CAPR-1 | E1 | eth0 | 10.100.0.26/30 |  |  |  | CAPR-1 | E8
UMOBILE core network | SEG-CAPR-2 | E1 | eth0 | 10.100.0.42/30 |  |  |  | CAPR-2 | E8
UMOBILE core network | SEG-CAPR-3 | E1 | eth0 | 10.100.0.58/30 |  |  |  | CAPR-3 | E8
UMOBILE core network | SEG-CAPR-4 | E1 | eth0 | 10.100.0.70/30 |  |  |  | CAPR-4 | E8
UMOBILE access network UAN1 | SEG-APR-1 | E1 | eth0 | 10.100.0.82/30 |  |  |  | APR-1 | E1
UMOBILE access network UAN2 | SEG-APR-2 | E1 | eth0 | 10.100.0.86/30 |  |  |  | APR-2 | E1
UMOBILE access network UAN3 | SEG-APR-3 | E1 | eth0 | 10.100.0.90/30 |  |  |  | APR-3 | E1
UMOBILE access network UAN4 | SEG-APR-4 | E1 | eth0 | 10.100.0.94/30 |  |  |  | APR-4 | E1
TEST | ROBOT | E1 | eth0 | 10.2.1.2/24 |  |  |  | SW24 | E9
TEST | LBB-1 | E1 | eth0 | 10.2.1.3/24 |  |  |  | SW24 | E10
TEST | LBB-1 | W0 | wlan0 | 10.1.6.3/24 | UAP1-2.4GHz | 1 (2.412 GHz) | Client | APR-1 | W1
TEST | A4BB-1 | E1 | eth0 | 10.2.1.4/24 |  |  |  | SW24 | E11
TEST | A4BB-1 | W0 | wlan0 | 10.1.6.4/24 | UAP1-2.4GHz | 1 (2.412 GHz) | Client | APR-1 | W1
TEST | A5BB-1 | E1 | eth0 | 10.2.1.5/24 |  |  |  | SW24 | E12
TEST | A5BB-1 | W0 | wlan0 | 10.1.6.5/24 | UAP1-2.4GHz | 1 (2.412 GHz) | Client | APR-1 | W1
TEST | LBB-2 | E1 | eth0 | 10.2.1.6/24 |  |  |  | SW24 | E13
TEST | LBB-2 | W0 | wlan0 | 10.1.7.6/24 | UAP2-2.4GHz | 6 (2.437 GHz) | Client | APR-2 | W1
TEST | A4BB-2 | E1 | eth0 | 10.2.1.7/24 |  |  |  | SW24 | E14
TEST | A4BB-2 | W0 | wlan0 | 10.1.7.7/24 | UAP2-2.4GHz | 6 (2.437 GHz) | Client | APR-2 | W1
TEST | A5BB-2 | E1 | eth0 | 10.2.1.8/24 |  |  |  | SW24 | E15
TEST | A5BB-2 | W0 | wlan0 | 10.1.7.8/24 | UAP2-2.4GHz | 6 (2.437 GHz) | Client | APR-2 | W1
TEST | LBB-3 | E1 | eth0 | 10.2.1.9/24 |  |  |  | SW24 | E16
TEST | LBB-3 | W0 | wlan0 | 10.1.8.9/24 | UAP3-2.4GHz | 11 (2.462 Ghz) | Client | APR-3 | W1
TEST | A4BB-3 | E1 | eth0 | 10.2.1.10/24 |  |  |  | SW24 | E17
TEST | A4BB-3 | W0 | wlan0 | 10.1.8.10/24 | UAP3-2.4GHz | 11 (2.462 Ghz) | Client | APR-3 | W1
TEST | A5BB-3 | E1 | eth0 | 10.2.1.11/24 |  |  |  | SW24 | E18
TEST | A5BB-3 | W0 | wlan0 | 10.1.8.11/24 | UAP3-2.4GHz | 11 (2.462 Ghz) | Client | APR-3 | W1
TEST | LBB-4 | E1 | eth0 | 10.2.1.12/24 |  |  |  | SW24 | E19
TEST | LBB-4 | W0 | wlan0 | 10.1.9.12/24 | UAP4-2.4GHz | 1 (2.412 GHz) | Client | APR-4 | W1
TEST | A4BB-4 | E1 | eth0 | 10.2.1.13/24 |  |  |  | SW24 | E20
TEST | A4BB-4 | W0 | wlan0 | 10.1.9.13/24 | UAP4-2.4GHz | 1 (2.412 GHz) | Client | APR-4 | W1
TEST | A5BB-4 | E1 | eth0 | 10.2.1.14/24 |  |  |  | SW24 | E21
TEST | A5BB-4 | W0 | wlan0 | 10.1.9.14/24 | UAP4-2.4GHz | 1 (2.412 GHz) | Client | APR-4 | W1

## wiki-table
IP | Hostname | OS | http access | ssh access
10.4.1.1 | MNVPN-1 | AFA systems | http://lab1.umobile-project.eu/
10.4.1.2 | CR-1 | OpenWRT CHAOS CALMER (15.05.1, r48532) | http://cr-1.umobilelab.local
10.4.1.3 | UNC1
10.4.1.4 | SEG-CR-1 | Rasbian 8 (jessie) hypriot Doker
10.4.1.5 | NETMONITOR | Linux centos | http://netmonitor.umobilelab.local/
10.4.1.6 | REMOTEDESKTOP | windows 2003 sr2
10.1.1.2 | CAPR-1 | OpenWRT CHAOS CALMER (15.05.1, r48532) | http://capr-1.umobilelab.local
10.1.1.3 | CAPR-2 | OpenWRT CHAOS CALMER (15.05.1, r48532) | http://capr-2.umobilelab.local
10.1.1.4 | CAPR-3 | OpenWRT CHAOS CALMER (15.05.1, r48532) | http://capr-3.umobilelab.local
10.1.1.5 | CAPR-4 | OpenWRT CHAOS CALMER (15.05.1, r48532) | http://capr-4.umobilelab.local
10.1.1.6 | APR-1 | OpenWRT CHAOS CALMER (15.05.1, r48532) | http://apr-1.umobilelab.local
10.1.1.7 | APR-2 | OpenWRT CHAOS CALMER (15.05.1, r48532) | http://apr-2.umobilelab.local
10.1.1.8 | APR-3 | OpenWRT CHAOS CALMER (15.05.1, r48532) | http://apr-3.umobilelab.local
10.1.1.9 | APR-4 | OpenWRT CHAOS CALMER (15.05.1, r48532) | http://apr-4.umobilelab.local
10.100.0.26 | SEG-CAPR-1 | Rasbian 8 (jessie) hypriot Doker
10.100.0.42 | SEG-CAPR-2 | Rasbian 8 (jessie) hypriot Doker
10.100.0.58 | SEG-CAPR-3 | Rasbian 8 (jessie) hypriot Doker
10.100.0.70 | SEG-CAPR-4 | Rasbian 8 (jessie) hypriot Doker
10.100.0.82 | SEG-APR-1 | Rasbian 8 (jessie) hypriot Doker
10.100.0.86 | SEG-APR-2 | Rasbian 8 (jessie) hypriot Doker
10.100.0.90 | SEG-APR-3 | Rasbian 8 (jessie) hypriot Doker
10.100.0.94 | SEG-APR-4 | Rasbian 8 (jessie) hypriot Doker
10.2.1.2 | ROBOT | Rasbian 8 (jessie)
10.2.1.3 | LBB-1 | Rasbian 8 (jessie)
10.2.1.4 | A4BB-1
10.2.1.5 | A5BB-1 | Android 5.1 | http://a5bb-1.umobilelab.local:8000/
10.2.1.6 | LBB-2 | Rasbian 8 (jessie)
10.2.1.7 | A4BB-2
10.2.1.8 | A5BB-2 | Android 5.1 | http://a5bb-2.umobilelab.local:8000/
10.2.1.9 | LBB-3 | Rasbian 8 (jessie)
10.2.1.10 | A4BB-3
10.2.1.11 | A5BB-3 | Android 5.1 | http://a5bb-3.umobilelab.local:8000/
10.2.1.12 | LBB-4 | Rasbian 8 (jessie)
10.2.1.13 | A4BB-4
10.2.1.14 | A5BB-4 | Android 5.1 | http://a5bb-4.umobilelab.local:8000/